## Feuil1
Cansat Project | Calculation of parachute size |  | http://www.rocketmime.com/rockets
100
m(kg) | 0.3
g(m/s²) | 9.81
PI | 3.1416 |  |  | 3 | 95 | Speed of descent for m = 0,3 kg
rhô(kg/m³) | 1.22 |  |  | 4 | 71
CD | 1.5 |  |  | 5 | 57
|  |  |  | 6 | 47
25
D(m) | 0.25
V(m/s) | 8.09
| d(m) | v(m/s)
| 0.05 | 40.47
| 0.1 | 20.24
| 0.15 | 13.49
| 0.2 | 10.12
| 0.25 | 8.09
| 0.3 | 6.75
| 0.35 | 5.78
| 0.4 | 5.06
| 0.45 | 4.5
| 0.5 | 4.05
| 0.55 | 3.68
| 0.6 | 3.37
| 0.65 | 3.11
| 0.7 | 2.89
| 0.75 | 2.7
| 0.8 | 2.53
| 0.85 | 2.38
| 0.9 | 2.25
| 0.95 | 2.13
| 1 | 2.02
| 1.05 | 1.93
| 1.1 | 1.84
| 1.15 | 1.76
| 1.2 | 1.69
| 1.25 | 1.62
| 1.3 | 1.56
| 1.35 | 1.5
| 1.4 | 1.45
| 1.45 | 1.4
| 1.5 | 1.35